## 参数报表
类别 | 技术参数要求
一、整机外观结构 | 1. 外形尺寸：长≥1850mm，宽≥1400mm，高1300-1450mm 2. 搬入口宽度≥900mm 3. 整机重量：≥150KG 4. 外壳：白色玻璃钢壳体，钢结构内部骨架，耐撞击；仪表台采用真车实件改装（不限定具体车型） 5. 座椅：汽车专用座椅，前后可调节，适配不同身高学员
二、显示系统 | 3台22英寸及以上液晶显示器；单屏1080P全高清；三屏环绕视角≥110°；整机画面拼接总分辨率5760×1080；工业级全新商用显示器
三、操纵机构 | 1.转向系统：齿轮‑扭簧复合回力结构，方向盘转动圈数与实车保持一致；方向盘角度采集采用高精度角度编码器，信号输出稳定，断电状态方向盘可自动回位。 2.踏板组：配置油门、刹车、离合全套踏板；传感器采用霍尔式传感器，具备温度抗漂移能力，信号采集准确稳定。 3.变速机构：同一台设备支持软件界面切换手动挡 / 自动挡两种训练模式，无需更换硬件，可分别开展 5 速手动挡、自动挡教学，满足不同学员实训需求；自动挡模式档位逻辑 P‑R‑N‑D；手动挡模式具备标准 H 型换挡轨迹，档位清晰，具备吸入手感；档位采集采用高精度霍尔传感器；换挡面板、操纵杆布局贴合主流家用教练车，软件实时识别档位状态并同步至仿真界面。 4.辅助操纵组件：配备机械手刹、左右转向灯、危险报警灯、喇叭、点火开关、雨刮、远近光组合开关，灯光、仪表状态可在仿真界面同步仿真输出。
四、计算机主机 | 1. CPU：多核桌面级处理器，主频≥2.3GHz，核心数≥6核、线程≥6，三级缓存≥8MB，满足三屏实时渲染 2. 内存：≥8GB DDR4及以上全新原厂内存 3. 独立显卡：显存≥4GB GDDR5，图形接口主流规格，满足三屏同步渲染无卡顿 4. 固态硬盘：≥128GB NVMe SSD 5. 操作系统：正版64位主流桌面操作系统（非已停止官方支持的旧版系统） 6. 信号采集：全新工业级USB数模信号转换采集卡，保障操纵信号传输稳定 7. 验收：到货可核验各计算机配件原厂序列号，提供原厂可查质保信息
五、仿真教学软件系统 | ✅科目一（理论考试） ✅科目二：小车5项必考，大车16项场地训练；倒车入库、侧方停车、坡道起步、曲线、直角转弯、隧道、雨雾湿滑训练及模拟考试 ✅科目三完整路考全套流程，灯光模拟考试 ✅科目四安全文明考试 ✅自由驾驶场景：城市道路、夜间、高速、山区道路；可调节时间、晴/雨/雾/雪暴风雨天气仿真 ✅应急特情训练：路人避让、无油熄火、引擎着火、爆胎、刹车失灵、大雨大雾、高速取卡、窄路会车、酒驾毒驾、超速、超员、超载、疲劳驾驶仿真 ✅配套功能：学员学时记录、训练成绩导出；支持多机局域网教学管理；软件远程免费升级
六、电气指标 | 工作电压AC220V；整机功率≤350W；工作环境温度0-45℃；湿度20-90%无凝露
七、供货及服务要求 | 1. 全部计算机零部件提供原厂序列号，可核验全新正品；严禁拆机、二手、翻新件 2. 供货周期：合同生效后≤20日历天 3. 包含上门运输、现场安装调试、操作人员培训 4. 报价应包含货物价格、运费、人工装卸及分拣费用、发票税金等所有相关费用。 5. 硬件质保≥1年；软件终身远程升级；硬件故障远程优先，硬件配件快递，重大故障上门服务