## Sheet1
浙江师范大学行知学院耗材采购明细表
名称 | 新增总量 | 单位 | 规格型号 | 单价（单位：元） | 总价（单位：元） | 备注
单片机开发系统，STM32f407开发板，开发套件 | 4 | 个 | 硬件资源：PCB沉金工艺、排针排座全铜镀金、主芯片STM32F407ZGT6 LQFP144、外扩16MBytes SPI FLASH、外扩1MByte SRAM、外扩EEPROM、TF卡接口(SDIO)、USB串口、CAN通信接口、485通信接口、232通信接口、GSM/GPRS接口、uSB Slave/Host、串口WIFI/以太网/蓝牙接口、GPS接口、红外接收、1个光敏传感器、1个摄像头接口、1个数字温度传感器接口，支持DS18B20/DHT11、2.8/3.5/4.3/7寸触摸液晶接、OLED显示屏接口、3个LED、4个按键、蜂鸣器、1个电容触摸按键、适配器接口(6~15V)、1个RTC后备电池座、2个USB取电、3.3V/5V电源接入口各一组、一键下载功能(串口下载,通信,供电三合一)、JTAG/SWD调试接、1个USB转TTL串口。 教学视频：STM32 HAL库开发教学视频、FreeRTOS实时系统、LVGL图形界面、LWIP网络、UCOSIII、EMWIN，每种类别教学视频覆盖所有知识点 使用教程：STM32F4基础、EMWIN、FreeRTOS、LittleVGL、uCOS、LWIP、RT-Thread 开发指南。 源代码：基础实验例程例程覆盖STM32所有外设，并分寄存器和HAL库两个版本不少于80个案例、UCOSIII实验不少于25个案例、FreeRTOS实验不少于25个案例、EMWIN实验不少于50个案例、LittleVGL实验不少于60个案例、LWIP网络不少于25个案例、RT-Thread 不少于35个案例。 综合案例：姿态感知与控制；防丢器；远程智能家居控制；室内定位；基于DDS的信号发生及参数测量；微量质量检测系统。 提供开发板所有的电路原理图、PCB图、底层源代码
单片机开发系统，STM32f103开发板，开发套件 | 4 | 个 | 硬件资源：PCB沉金工艺、排针排座全铜镀金、主芯片STM32F103ZET6 LQFP144、外扩16MBytes SPI FLASH、外扩1MByte SRAM、外扩EEPROM、SD卡接口(SDIO) USB串口、CAN通信接口、485通信接口、232通信接口、无线模块接口、GSM/GPRS接口、USB Slave、串口WIFI/以太网/蓝牙接口、GPS接口、红外接收、1个光敏传感器、摄像头接口、数字温度传感器接口，支持DS18B20/DHT11、2.8/3.5/4.3/7寸触摸液晶接口、OLED显示屏接口、3个LED、4个按键、蜂鸣器、1个电容触摸按键、适配器接口(6~15V)、1个RTC后备电池座、2个USB取电口、3.3V/5V电源接入各一组、—键下载功能(串下载,通信,供电三合一)、JTAG/SWD调试接、1个USB转TTL串口。 教学视频：STM32 HAL库开发教学视频、FreeRTOS实时系统、LVGL图形界面、LWIP网络、UCOSIII、EMWIN，每种类别教学视频覆盖所有知识点。 使用教程：STM32F1基础、EMWIN、FreeRTOS、LittleVGL、uCOS、LWIP、RT-Thread 开发指南。 源代码：基础实验例程例程覆盖STM32所有外设，并分寄存器和HAL库两个版本不少于80个案例、UCOSIII实验不少于25个案例、FreeRTOS实验不少于25个案例、EMWIN实验不少于50个案例、LittleVGL实验不少于60个案例、LWIP网络不少于25个案例、RT-Thread 不少于35个案例。 综合案例：姿态感知与控制；防丢器；远程智能家居控制；室内定位；基于DDS的信号发生及参数测量；微量质量检测系统 提供开发板所有的电路原理图、PCB图、底层源代码
2.54排针 | 400 | 排 | 丙类功放模块，频率18M，带宽5M，功率0.1W，100mm*100mm，电源电压12V/5V
TL441 | 10 | 个 | 对数放大器，全新原装进口
LM393 | 10 | 个 | dip，单电源比较器，全新原装进口
LM4121 | 10 | 个 | 可编程电流源，全新原装进口
MC34063ADR | 50 | 个 | SOP-8，全新原装进口
AMS1117-3V3 | 100 | 个 | SOT223_L，全新原装进口
AMS1085 | 100 | 个 | 转3.3/5.0，全新原装进口
LM2940S-5.0 | 100 | 个 | TO-263 贴片稳压器，全新原装进口
元件柜 | 4 | 个 | 中号，30抽以上，带门锁，深颜色（兰）
555 | 500 | 个 | 贴片sop8
磁环 | 100 | 个 | nxo40/20,10mm以下
十进制同步加减计数器 | 200 | 个 | 74LS192，全新原装进口
二输入4与非门 | 100 | 个 | 74LS00，全新原装进口
三输入3与门 | 100 | 个 | 74LS11，全新原装进口
单稳态触发器 | 100 | 个 | 74LS121，全新原装进口
单刀双掷开关 | 200 | 个 | 1×2
数字拨码开关 | 100 | 个 | 4路
二输入端四与非门 | 200 | 个 | 74LS00，全新原装进口
四输入端双与非门 | 100 | 个 | 74LS20，全新原装进口
二输入端四异或门 | 300 | 个 | 74LS86，全新原装进口
四输入与或非门 | 100 | 个 | 74LS54，全新原装进口
2-4线译码器 | 100 | 个 | 74LS139，全新原装进口
双4选1数据选择器 | 100 | 个 | 74LS153，全新原装进口
双D触发器 | 300 | 个 | 74LS74，全新原装进口
双JK触发器 | 100 | 个 | 74LS112，全新原装进口
锗管 | 100 | 个 | 1N34/2AP9/1N60任选一种
高频中功率三极管 | 100 | 个 | 参考型号2SC1971
贴片电容 | 5 | 盘 | 1206封装，耐压50V,10%精度，102/103/104/4.7u/10u
贴片电阻 | 19 | 盘 | 1206封装，5%精度，0R，10R，100R，120R，200R，220R，330R，470R，510R，1K，2K，3.3K，4.7K，5.1K，6.8K，10K，20K，47K 100K
精密取样电阻 | 100 | 个 | 0.02欧/0.05欧/0.1欧/0.2欧/0.5欧各20个，RJ711或者BWL
线性电源 | 5 | 个 | 双12V 5V 3.3V 2.5V 20W，输出纹波1mVpp
开关电源模块 | 5 | 个 | tps63020，2.5V 3.3V 4.3V 5V可选输出，带负载输出纹波小于10mVpp
开关电源模块 | 5 | 个 | tps5430，最大输出电流4A，输出电压±5V，纹波小于20mVpp
仪表放大模块 | 5 | 个 | 单电源AD620程控放大器模块 单端/差分，板载SMA、BNC双接口
高频放大模块 | 5 | 个 | opa690模块，供电电压±5V，增益连续可调，板载SMA、BNC双接口
窄带滤波器 | 2 | 个 | 供电电压±5V，带宽10M，Q值大于500
高频AGC VCA810 模块 | 2 | 个 | 带宽最高150M，增益起伏≤1dB，手动/程控 -40dB～40dB自调节，
高Q陷波器 | 4 | 个 | 50Hz工频 低偏移 窄带带阻 陷波深度单电阻可调 宽输入
LM331 | 20 | 个 | dip，全新原装进口
V-I模块，OPA547模块 压控恒流源 | 2 | 个 | 单电源+8V to +60V，双电源 ±4V to ±30V
TS5A3166模拟开关模块 | 2 | 个 | 单刀单掷 导通电阻小 带宽200MHz
AD637模块 | 4 | 个 | AD637模块 有效值检测模块，全新原装进口
通用板 | 50 | 个 | 5×5cm
通用板 | 300 | 块 | 8cm×12cm，FR4，厚度2mm；镀锡
openmv模块 | 2 | 个 | 星瞳OpenMV4 H7 R2 Cam智能摄像头正版 AI图像识别 颜色巡线扫码
配频配幅电感电容 | 20 | 个 | 20kHz±0.1%精度配频配幅电感电容 智能车电磁组 呆萌侠电子科技
IAP15W4K61S4 | 400 | 个 | PDIP40，全新原装
电源接插件2P | 3000 | 个 | 2.54mm，含头
电源接插件2P | 3000 | 个 | KF301-2P/3P/4P位接线端子PCB端子5.08MM接线柱可拼接大电流插件
电源接插件3P | 300 | 个 | KF301-2P/3P/4P位接线端子PCB端子5.08MM接线柱可拼接大电流插件
电源接插件4P | 100 | 个 | KF301-2P/3P/4P位接线端子PCB端子5.08MM接线柱可拼接大电流插件
DS18b20温度传感器 | 40 | 个 | 全新原装进口
DH11温湿度传感器 | 40 | 个 | 全新原装进口
咪头 | 6 | 个 | 3.5mm带螺纹，无线话筒用
电工胶带 | 20 | 个 | 2cm宽，黑色
LM324 | 500 | 个 | dip，全新原装进口
焊锡丝 | 40 | 个 | 重量0.5kg无铅直径0.8mm
总报价金额（单位：元）：